## Sheet1
Part Number | Description | QTY | Unit Price | Line Total
1591XXMBK | Box, Hammond | 1 | 6.814 | 6.814
GC1000-A | Strain relief | 2 | 1.34 | 2.68
N40.250 PRSTABB100 | Box screws, PCB | 4 | 0.5 | 2
| PCB | 1 | 5 | 5
DEV-16771 | Teensy 4.1 | 1 | 40.64 | 40.64
SN65HVD230D | CAN transceiver chip | 3 | 4.26 | 12.78
RMCF1206JT120R | CAN termination resistor | 3 | 0.04 | 0.12
LM2574MX-3.3/NOPB | DC/DC buck converter | 1 | 4.21 | 4.21
74404086331 | Inductor | 1 | 1.65 | 1.65
GRM31CC80G227ME11L | Capacitor 220uF | 1 | 1.62 | 1.62
C3216X5R1V226M160AC | Capacitor 22uF | 1 | 1.42 | 1.42
2894 | RTC Battery holder | 1 | 0.86 | 0.86
CR1220 | RTC Battery | 1 | 1 | 1
1N5819HW-7-F | Diode - DC/DC | 1 | 0.59 | 0.59
1N5819HW-7-F | Diode - Reverse Polarity | 1 | 0.59 | 0.59
ATWINC1500-MR210PB | OPTION: Wifi Chip | 1 | 11.55 | 11.55
150060GS75000 | Green LED (power on) | 1 | 0.19 | 0.19
150080M153000 | RGB LED (status) | 1 | 0.64 | 0.64
T1426-1-ND | Wire, 1m | 1 | 2.55 | 2.55
T4111501051-000 | M12 5-pin connector | 2 | 11 | 22
0
0
|  |  | BOM Total | 118.904